## RF433
c (m/s)
299792458

f (MHz)	λ (cm)	λ/2 (cm)	λ/4 (cm)	err (MHz/mm)
315	95.2	47.6	23.8	-1.3
330	90.8	45.4	22.7	-1.5
433	69.2	34.6	17.3	-2.5
434	69.1	34.5	17.3	-2.5	-0.4